## 1楼及3楼车间工程量
深九电器光明分厂车间及仓库部分区域装修改造工程清单
序号 | 品名规格 | 单位 | 工程量 | 单价（元） | 小计 | 备注
深九电器光明分厂1楼库房改造工程量清单
一、拆除部分
1 | 铁网 | M2 | 146 | 0 | 0 | 两扇铁网拆除
2 | 开门洞 | 项 | 1 | 0 | 0 | 扩一个2*2.2米的门洞
3 | 1楼大门扩宽 | 项 | 1 | 0 | 0 | 需能放入1.8米宽，2.2米高的门
4 | 1楼内货台拆除 | M3 | 9.9918 | 0 | 0 | 需要拆除4.2*1.83*1.3米的货台
5 | 1楼外货台拆除 | M3 | 4.914 | 0 | 0 | 需要拆除0.9*4.2*1.3米的货台
| 小计 |  |  |  | 0
二、装修部分
1 | 4号货梯环保砖砌墙隔间180*600*200 | M2 | 60.26 | 0 | 0 | （含1个门洞，能放入1.8米宽，2.2米高的门）以及挂网批沙批灰
2 | 防火卷闸门环保砖砌墙180*600*200 | M2 | 16 | 0 | 0 | 挂网批沙批灰
3 | 新墙墙面乳胶漆 | M2 | 402.5 | 0 | 0 | 腻子粉两遍，打磨、面刷立邦环保工程漆
4 | 北面IQC房间环保砖砌隔墙180*600*200 | M2 | 49.04 | 0 | 0 | 挂网批沙批灰
5 | 北面大门环保砖砌墙隔间180*600*200 | M2 | 125 | 0 | 0 | （含一个门洞，能放入1.8米宽，2.2米高的门）以及挂网批沙批灰
6 | 构造柱 | M | 52.9 | 0 | 0 | 含支模、螺纹钢、混凝土及人工费用
7 | 构造梁 | M | 52 | 0 | 0 | 含支模、螺纹钢、混凝土及人工费用
8 | 门密码锁（利旧） | 套 | 4 | 0 | 0 | 利用现有的密码锁安装
9 | 双开防火门甲级 | 膛 | 3 | 0 | 0 | 要求1.8米宽，2.2米高，附甲级防火合格证书。（1800*2200为不含门框尺寸）
10 | 北大门外斜坡 | 项 | 1 | 0 | 0 | 水泥填充
11 | 外货台楼梯 | 项 | 1 | 0 | 0 | 外货台凿一个0.7米宽楼梯
| 小计 |  |  |  | 0
深九电器光明分厂3楼车间+仓库改造参考工程量清单
一、拆除部分
1 | 拆除实墙 | M2 | 55.33 | 0 | 0 | 两堵墙，总长4.55+8+4.8米，高4.8米， 扣除两个门洞
2 | 扩门洞 | 项 | 1 | 0 | 0 | 扩能放入1.8米宽，2.2米高的门
3 | 开门洞 | 项 | 1 | 0 | 0 | 开能放入1.8米宽，2.2米高的门
4 | 天花拆除 | M2 | 345 | 0 | 0 | 天花拆除及打包
5 | 地面拆除 | M2 | 345 | 0 | 0 | 地面拆除及打包
6 | 拆风淋房 | 间 | 2 | 0 | 0 | 2扇风淋门拆除
7 | 空调拆除 | 台 | 2 | 0 | 0 | 1楼一个，2楼一个
| 小计 |  |  |  | 0
二、装修部分
1 | 补风淋门门洞，包含风淋门拆除后的天花及墙面恢复 | 项 | 1 | 0 | 0 | 1米宽，2米高，环保砖砌墙150*600*200（挂网批沙批灰）
2 | 环保砖砌墙150*600*200 | M2 | 54.53 | 0 | 0 | 两堵墙，总长4.55+8米，高4.8米（含两个门洞，能放入1.8米宽，2.2米高的门）以及挂网批沙批灰
3 | 墙面乳胶漆 | M2 | 109 | 0 | 0 | 腻子粉两遍，打磨、面刷立邦环保工程漆
4 | 构造柱 | 根 | 4 | 0 | 0 | 含支模、螺纹钢、混凝土及人工费用
5 | 双开防火门甲级 | 膛 | 3 | 0 | 0 | 要求1.8米宽，2.2米高。带证
6 | 双开防火门甲级（利旧拆装） | 膛 | 1 | 0 | 0 | 利旧安装（风淋门拆除后区域使用）
7 | 门密码锁（利旧） | 套 | 4 | 0 | 0 | 利旧设备现有的密码锁安装包含调试
8 | 照明线路铺设 | M2 | 405 | 0 | 0 | 九洲电工同步安装，需要配合
9 | 防爆灯安装利旧 | 个 | 47 | 0 | 0
10 | 新做600*600天花吊顶 | M2 | 405 | 0 | 0 | 无尘板，厚度9mm，加厚龙骨0.6mm，吊杆安装
11 | 防静电PVC地胶铺设 | M2 | 405 | 0 | 0 | 厚度 2.0mm 尺寸 600x600mm，含铜箔，能过防静电接地检测
12 | 消防放水费 | 项 | 1 | 0 | 0 | 消防放水费
13 | 风管房空调电箱及空开 | 套 | 2 | 0 | 0 | 风管房空调主电箱及空开，和成品暂存区主电线及空开
14 | 风管房、成品暂存区空调拉主电 | M | 65 | 0 | 0 | 电缆线 4*25+1*16 成品暂存区主电安装使用，风管房主电利旧
15 | 空调电源 | M | 283 | 0 | 0 | 4平方电线，PVC套管材料及人工
16 | 空调电源 | M | 510 | 0 | 0 | 2.5平方电线，PVC套管材料及人工
17 | 消防栓改方向 | 项 | 2 | 0 | 0 | 电子仓从墙面改到柱头，成品暂存区从背面改正面
18 | 窗户隔热 | 平方 | 90.4 | 0 | 0 | 隔热反射膜，窗户规格：3*2*1 4*2*1 6*2*2 12*2*1 7*2*1 7.2*2*1
| 小计 |  |  |  | 0
三、新装空调部分
1 | 5匹天花机 | 台 | 12 | 0 | 0 | 5匹天花机（建议格力与美的），报价需提供空调品牌
2 | 铜管 | M | 308 | 0 | 0 | 铜管
3 | 水管 | M | 140 | 0 | 0 | PVC排水管，含保温棉
4 | 墙孔 | 个 | 24 | 0 | 0 | 墙面打孔孔
5 | 内机吊架 | 付 | 12 | 0 | 0 | 内机吊架
6 | 外机不锈钢架 | 付 | 12 | 0 | 0 | 外机不锈钢架
7 | 高空费 | 台 | 12 | 0 | 0 | 高空作业费
| 小计 |  |  |  | 0
四、旧机安装
1 | 5P天花机机安装 | 台 | 6 | 0 | 0 | 5P天花机安装（其中有1台安装到1楼）
2 | 1.5P挂式空调机安装 | 台 | 4 | 0 | 0 | 1.5P挂式空调机安装
3 | 3P柜机安装 | 台 | 1 | 0 | 0 | 3P柜机安装
4 | 5P柜机安装 | 台 | 1 | 0 | 0 | 5P柜机安装
5 | 清洗 | 台 | 12 | 0 | 0 | 清洗
6 | 5P机铜管（4台外移机器用） | M | 10 | 0 | 0 | 5P外移机铜管
7 | 5P机铜管 | M | 166 | 不参与报价，若利旧铜管无法使用，额外走工程量变更 |  | 5P机铜管，本次报价不包含，优先利旧
8 | 3P机铜管 | M | 24 |  |  | 3P机铜管，本次报价不包含，优先利旧
9 | 1.5P机铜管 | M | 65 | 0 | 0 | 1.5P机空调
10 | 墙孔 | 个 | 16 | 0 | 0 | 墙面打孔
11 | 排水管 | M | 87 | 0 | 0 | PVC排水管，含保温棉
12 | 拆装5P外机 | 台 | 4 | 0 | 0 | 拆装5P外机
13 | 5P不锈钢架 | 付 | 11 | 0 | 0 | 5P不锈钢架
14 | 3P不锈钢架 | 付 | 1 | 0 | 0 | 3P不锈钢架
15 | 1.5P不锈钢架 | 付 | 4 | 0 | 0 | 2P不锈钢架
17 | 冷媒 | 台 | 12 | 0 | 0 | 冷媒
18 | 高空作业 | 台 | 11 | 0 | 0 | 高空作业
19 | 高空作业吊车 | 台 | 2 | 0 | 0 | 高空作业吊车（2天完工）
20 | 提升水泵 | 台 | 4 | 0 | 0 | 提升水泵
| 小计 |  |  |  | 0
五、其他工程
1 | 垃圾外运 | 项 | 1 | 0 | 0 | 垃圾外运至指定填埋场
2 | 六类千兆网线305米/箱 | 箱 | 5 | 0 | 0 | 网络、监控、办公用电恢复使用，物品交付，由九洲电工自行安装
4 | 5×450白色扎带（250根/包） | 包 | 10 | 0 | 0
5 | 6类水晶头 100个/盒 | 盒 | 4 | 0 | 0
6 | 2.5平方铜线-红（100米） | 卷 | 4 | 0 | 0
7 | 2.5平方铜线-蓝（100米） | 卷 | 4 | 0 | 0
8 | 2.5平方铜线-黄绿（100米） | 卷 | 4 | 0 | 0
9 | 成品保护费 | 项 | 1 | 0 | 0 | 通道成品保护费
10 | 材料搬运 | 项 | 1 | 0 | 0 | 装修材料搬运至施工现场
11 | 施工措施费 | 项 | 1 | 0 | 0 | 高空搭架及局部成品保护
12 | 工程保险费 | 项 | 1 | 0 | 0 | 工程保险费
13 | 卫生费 | 项 | 1 | 0 | 0 | 完工粗保洁卫生费（精细卫生由业主方负责）
| 小计 |  |  |  | 0
A | 合计 |  |  |  | 0 | 1楼及3楼工程直接造价
B | 工程管理费 | 3% |  |  | 0 | 施工组织管理费
C | 税金 | 9% |  |  | 0 | 税金
| 工程总造价 | A+B+C |  |  | 0 | 工程含税总造价