## 3楼结构仓库改造工程量
深九电器光明分厂3楼仓库改造工程量清单
序号 | 品名规格 | 单位 | 工程量 | 单价（元） | 小计 | 备注
一、拆除部分
1 | 单玻隔断拆除 | M2 | 935.48 |  | 0 | 拆除后的铝合金骨架需要放到物业指定位置
2 | 实墙拆除 | M2 | 47.55 |  | 0 | SMT车间+仓库后门实墙拆除
3 | 原墙体开双开门洞 | 项 | 1 |  | 0 | 需要可放入净宽2*2.2M的防火卷帘门
| 小计 |  |  |  | 0
二、装修部分
1 | 新建15cm轻质砖墙 | M2 | 428.9 |  | 0 | 层高4.3米
2 | 轻质砖墙批灰+乳胶漆 | M2 | 857.8 |  | 0 | 人工，批灰，打磨，刷漆
3 | 门粱 | 条 | 5 |  | 0 | 人工，水泥，钢筋
4 | 构造柱 | 根 | 8 |  | 0 | 4米左右需要设置一根
5 | 新装防火双开门 2*2.2M | 膛 | 2 |  | 0 | 甲级防火门，带证
6 | 新装防火卷闸门 | M2 | 4.4 |  | 0 | 净宽2*2.2M
7 | 新装防火单开门 1.0*2.1M | 膛 | 1 |  | 0 | 甲级防火门，带证
8 | 利旧防火双开门 1.8*2.1M | 膛 | 1 |  | 0 | 车间防火门拆除后利旧安装到仓库后门，含拆除费
9 | 利旧防火双开门 1.6*2.1M | 膛 | 1 |  | 0 | 车间防火门拆除后利旧安装到车间后门通道，含拆除费
10 | 利旧单开防火门0.9*2.1M | 膛 | 1 |  | 0 | 利旧安装到贵重辅料仓
11 | 门禁锁 | 套 | 2 |  | 0 | 仓库前后两个门安装门禁锁，品牌：国标
12 | 强电布管布线 | M2 | 937.3 |  | 0 | 含消防电、办公卡位插座、以及灯开关灯
13 | 1200mm双管防爆灯 | 盏 | 60 |  | 0
14 | 监控布管布线 | 位 | 8 |  | 0 | 1楼+3楼布线距离在两箱网线内（305米*2），需支持POE供电
15 | 原天花及墙体修复 | 项 | 1 |  | 0 | 原办公室区域拆除天花及墙体后与新建仓库墙体连接部分需修复，含人工及材料
16 | 防晒玻璃膜 | M2 | 6 |  | 0 | 后窗户隔热使用
17 | 新装2P挂式空调 | 台 | 1 |  | 0 | 1楼仓管员办公室新增，参考品牌：美的或格力
18 | 新装5P天花机空调 | 台 | 1 |  | 0 | 3楼仓管员+IQC检验室新增，参考品牌：美的或格力
19 | 5P空调铜管 | 米 | 21 |  | 0 | 含排水管、保温棉、控制线
20 | 高空作业费 | 次 | 1 |  | 0
21 | 起吊高空车 | 次 | 1 |  | 0 | 安装3楼空调使用
22 | PVC防静电地胶 | M2 | 116 |  | 0 | 2mm厚，品牌：国标
23 | 分片式PVC防静电黑色网格软帘 | M2 | 3.36 |  | 0 | 单片20cm，2mm厚，总高2.1米，宽1.6米，人工
24 | 离子风机 | 个 | 1 |  | 0 | 宽度1.6米，安装到防静电黑色网格软帘上方
25 | 分片式高透PVC软门帘 | M2 | 3.78 |  | 0 | 单片15cm，1.3mm厚，总高2.1米，宽1.8米
26 | 布艺窗帘 | 项 | 1 |  | 0 | 单片4*5，需要两片装，材料费用淘宝参考总价1200元，带杆。需包安装
27 | TP-LINK 1900M 易展版吸顶AP | 个 | 2 |  | 0 | TL-AP1907GC-PoE/DC易展版
28 | TP-LINK 5口千兆电+1光4口PoE交换机 | 个 | 2 |  | 0 | TL-SG2206LPF，品牌TP-LINK
29 | 指示牌 | 套 | 7 |  | 0 | 符合消防法规要求，品牌：国标
30 | 应急灯 | 套 | 23 |  | 0 | 符合消防法规要求，品牌：国标
31 | 消防放水 | 项 | 1 |  | 0 | 物业收取
32 | 室内消防栓改向 | 套 | 1 |  | 0 | 符合消防法规要求
32 | 室内消防栓 | 套 | 2 |  | 0 | 符合消防法规要求
33 | 消防二次装修申报 | 项 | 1 |  | 0 | 符合消防法规要求
| 小计 |  |  |  | 0
三、其他工程
1 | 垃圾外运 | 项 | 1 |  | 0
2 | 成品保护费 | 项 | 1 |  | 0
3 | 材料搬运 | 项 | 1 |  | 0
4 | 施工措施费 | 项 | 1 |  | 0
5 | 工程保险费 | 项 | 1 |  | 0
6 | 卫生费 | 项 | 1 |  | 0
| 小计 |  |  |  | 0
| 工程总造价 |  |  |  | 0 | 工程含税总造价